## 基本指令
指 | 指 令 码 | [9 empty] | 功 能
令 | RS | R/W | D7 | D6 | D5 | D4 | D3 | D2 | D1 | D0
清除 | 0 | 0 | 0 | 0 | 0 | 0 | 0 | 0 | 0 | 1 | 将DDRAM填满"20H",并且设定DDRAM的地址计数器(AC)到"00H"
显示
地址 | 0 | 0 | 0 | 0 | 0 | 0 | 0 | 0 | 1 | X | 设定DDRAM的地址计数器(AC)到"00H",并且将游标移到开头原点位置;这个指令不改变DDRAM 的内容
归位
显示状态开/关 | 0 | 0 | 0 | 0 | 0 | 0 | 1 | D | C | B | D=1: 整体显示 ON
C=1: 游标ON
B=1:游标位置反白允许
进入点 | 0 | 0 | 0 | 0 | 0 | 0 | 0 | 1 | I/D | S | 指定在数据的读取与写入时,设定游标的移动方向及指定显示的移位
设定
游标或显示移位控制 | 0 | 0 | 0 | 0 | 0 | 1 | S/C | R/L | X | X | 设定游标的移动与显示的移位控制位;这个指令不改变DDRAM 的内容
功能 | 0 | 0 | 0 | 0 | 1 | DL | X | RE | X | X | DL=0/1：4/8位数据
设定 | [10 empty] | RE=1: 扩充指令操作
RE=0: 基本指令操作
设定CGRAM | 0 | 0 | 0 | 1 | AC5 | AC4 | AC3 | AC2 | AC1 | AC0 | 设定CGRAM 地址
地址
设定DDRAM | 0 | 0 | 1 | 0 | AC5 | AC4 | AC3 | AC2 | AC1 | AC0 | 设定DDRAM 地址（显示位址）
地址 | [10 empty] | 第一行：80H－87H
第二行：90H－97H
读取忙标志和地址 | 0 | 1 | BF | AC6 | AC5 | AC4 | AC3 | AC2 | AC1 | AC0 | 读取忙标志(BF)可以确认内部动作是否完成,同时可以读出地址计数器(AC)的值
写数据到RAM | 1 | 0 | 数据 | [7 empty] | 将数据D7——D0写入到内部的RAM (DDRAM/CGRAM/IRAM/GRAM)
读出RAM的值 | 1 | 1 | 数据 | [7 empty] | 从内部RAM读取数据D7——D0
(DDRAM/CGRAM/IRAM/GRAM)

## 扩充指令
指 | 指 令 码 | [9 empty] | 功 能
令 | RS | R/W | D7 | D6 | D5 | D4 | D3 | D2 | D1 | D0
待命 | 0 | 0 | 0 | 0 | 0 | 0 | 0 | 0 | 0 | 1 | 进入待命模式,执行其他指令都棵终止
模式 | [10 empty] | 待命模式
卷动地址开关开启 | 0 | 0 | 0 | 0 | 0 | 0 | 0 | 0 | 1 | SR | SR=1：允许输入垂直卷动地址
SR=0：允许输入IRAM和CGRAM地址
反白 | 0 | 0 | 0 | 0 | 0 | 0 | 0 | 1 | R1 | R0 | 选择2行中的任一行作反白显示，并可决定反白与否。初始值R1R0＝00，第一次设定为反白显示，再次设定变回正常
选择
睡眠 | 0 | 0 | 0 | 0 | 0 | 0 | 1 | SL | X | X | SL=0：进入睡眠模式
模式 | [10 empty] | SL=1：脱离睡眠模式
扩充 | 0 | 0 | 0 | 0 | 1 | CL | X | RE | G | 0 | CL=0/1：4/8位数据
功能 | [10 empty] | RE=1: 扩充指令操作
设定 | [10 empty] | RE=0: 基本指令操作
G=1/0：绘图开关
设定绘图RAM | 0 | 0 | 1 | 0 | 0 | 0 | AC3 | AC2 | AC1 | AC0 | 设定绘图RAM
地址 |  |  |  | AC6 | AC5 | AC4 | AC3 | AC2 | AC1 | AC0 | 先设定垂直(列)地址AC6AC5…AC0
再设定水平(行)地址AC3AC2AC1AC0
将以上16位地址连续写入即可